## kumulativ
ODRŽAVANJE NERAZVRSTANIH CESTA NA PODRUČJU GRADA BIOGRADA NA MORU ZA PERIOD OD 2024. DO 2028. GODINE
TROŠKOVNIK
Red.br. | Opis stavke | Jed.mj. | Količina | Cijena | Iznos
1. | POPRAVCI CESTA
Uvodne napomene: Izvoditelj je dužan popravak udarnih jama ili prekopa obaviti u roku od najviše 5 kalendarskih dana od dana dojave, odnosno naloga nadzornog inženjera.
1.1. | Popravak lokalno uništenog kolnika od kamenih materijala (makadam) na izdvojenim lokalitetima, zamjenom materijala. Rad uključuje: - strojni iskop oštećenog kolnika do dubine 40 cm - utovar iskopanog materijala u vozilo, odvoz i istovar na deponiju otpadnog mat. uključujući i trošak deponije - priprema podloge što uključuje detaljno čišćenje, izravnanje i stabiliziranje odgovarajućim sredstvom (vibroploča, vibronabijač, valjak …) - nasip kvalitetnim mat. na lokalitetu za sanaciju što uključuje dobavu kamenog drobljenca 0-60 mm, prijevoz na mjesto ugradnje te ugradnju (planiranje i valjanje do potrebne zbijenosti) u slojevima debljine do 20 cm. Traženi min. modul stišljivosti mjereno kružnom pločom Ø 30 cm iznosi Ms=80 MN/m2).Obračun po m3 ugrađenog kamenog drobljenca. | m3 | 500 |  | 0
1.2. | Popravak udarnih jama (do 2,0 m2) na kolniku od kamenih materijala (makadam). Rad uključuje: - ručni iskop i uklanjanje lošeg materijala debljine do 10 cm - utovar iskopanog materijala u vozilo, odvoz i istovar na deponiju otpadnog mat. uključujući i taksu deponije - nasipanje udarne jame kvalitetnim mat. što uključuje dobavu kamenog drobljenca 0-60 mm, prijevoz na mjesto ugradnje te ugradnju (planiranje i valjanje do potrebne zbijenosti) .Obračun po komadu sanirane udarne jame. | kom | 25 |  | 0
1.3. | Saniranje udarnih rupa u cesti, do 2m2. Obuhvaća rezanje rubova asfaltnog kolnika ili frezanje utonulog prekopa, iskop dotrajalog asfalta i kolničke konstrukcije ako je potrebno utovar i odvoz na deponiju. Planiranje i zbijanje posteljice, po potrebi dobavu, ugradnju i zbijanje kamenog materijala u tamponski sloj do razine 6,00 cm ispod postojeće površine kolnika, čišćenje i premazivanje rubova bitumenskom emulzijom te dobava i ugradnja vrućeg AB 0/11 ili BNHS 0/16 u sloju debljine 6,00 cm. Završno čišćenje. | kom | 300 |  | 0
| POPRAVCI CESTA UKUPNO : |  |  |  | 0
2. | PRIPREMNI RADOVI
Uvodne napomene: U cijenu uračunati utovar i odvoz na mjesnu deponiju ili mjesto koje odredi investitor, uključivo i trošak same deponije. Uz količine iskopa iskazane građevinskom knjigom, dostaviti i otpremnice s mjesne deponije. Svi radovi u cijeni uključuju propisno označavanje i regulaciju prometa, kao i poduzimanje svih potrebnih zaštitnih mjera na gradilištu.
2.1. | Krčenje šiblja i grmlja u koridoru prometnice. Stavka obuhvaća strojno krčenje šiblja i grmlja. U cijenu uključeno krčenje, utovar u prijevozno sredstvo i odvoz na deponiju ili mjesto koje odredi investitor. Obračun po m2 iskrčene površine. | m2 | 2000 |  | 0
2.2. | Sječa stabala φ 10-30 cm, s kresanjem grana i vađenjem korijenja. Stavka obuhvaća rezanje stabala u koridoru prometnice, s vađenjem panjeva. U jediničnu cijenu uključen je odvoz na deponiju ili mjesto koje odredi investitor. Obračun po komadu posječenog stabla. | kom | 30 |  | 0
2.3. | Mjestimični površinski iskop materijala zbog postizanja nove nivelete ili prilagođavanja ostalim cestama ili objektima. Prosječna dubina iskopa 15 cm. U rad je uključeno strojno skidanje površinskog sloja postojeće trase, uključivo sa utovarom u prijevozno sredstvo i odvozom na mjesnu deponiju. Obračun po m2 | m2 | 25000 |  | 0
2.4. | Strojno razbijanje mjestimičnih izboja kamene stijene u trupu ceste, pikamiranje i iskop iste do dubine 20 cm ispod nivelete gotove ceste, utovar i odvoz na deponiju. Obračun po m2 | m2 | 300 |  | 0
2.5. | Dobava, razastiranje, profiliranje i valjanje rastresitog kamenog materijala (šakavac ili mocira) za izravnavanje ili izradu nasipa. Rad se odnosi na dobavu kamenog materijala za posteljicu trupa ceste na mjestima s geološki nepovoljnim uvjetima. | m3 | 2500 |  | 0
2.6. | Nabava, dobava i ugradnja geotekstila debljine 500g/m2 na prethodno pripremnljenu (poravnatu i nabijenu) podlogu od lomljenog kamena | m2 | 100 |  | 0
2.7. | Frezanje (glodanje) asfaltbetonske površine kolnika. Ova se radnja vrši radi izravnanja površine kolnika, poboljšanja hvatljivosti kolne površine i pripreme za ugradnju novih asfaltnih slojeva. Rad uključuje: - frezanje (glodanje) asfalbetonske površine kolnika specijalnim strojevima sa rotirajućim noževima - utovar uklonjenog materijala u vozilo, odvoz i istovar na deponiju otpadnog mat. uključujući i trošak deponije, ili na mjesto koje odredi investitor - detaljno čišćenje isfrezane površine od zaostalog usitnjenog materijala. Debljina izfrezanog sloja do 3,0 cm.Obračun po m2 skinutog asfaltnog sloja određene debljine. | m2 | 2200 |  | 0
| PRIPREMNI RADOVI UKUPNO : |  |  |  | 0
3. | KOLNIK OD KAMENIH MATERIJALA
Uvodne napomene: Sve stavke se mjere i obračunavaju u zbijenom, gotovom stanju. Sav drobljeni kameni materijal mora imati sve potrebne ateste, koji se prilažu uz građevnu knjigu. Širina bankine iznosi 75 cm, osim u iznimnim slučajevima, a što određuje nadzorni inženjer i potvrđuje upisom u građevni dnevnik.
3.1. | Uređenje donjeg nosivog sloja-posteljice. Uključuje čišćenje od izraslina, planiranje i nabijanje-valjanje do potrebne zbijenosti, a prije izvedbe završnih slojeva. Obračun po m2 uređene i uvaljane posteljice. | m2 | 35000 |  | 0
3.2. | Dobava i ugradba kamenog drobljenca (tampon) 0-63 mm, u debljini od 10-15 cm. Rad uključuje: -Dovoz materijala na mjesto ugradnje - Razastiranje materijala na potrebnu niveletu u sloju prema zahtjevu nadzornog inženjera - valjanje i stabiliziranje odgovarajućim sredstvom do potrebne zbijenosti (vibronabijač, valjak). Traženi min. modul stišljivosti mjereno kružnom pločom Ø 30 cm iznosi Ms=80 MN/m2). Obračun po m2 ugrađenog kamenog drobljenca. | m2 | 45000 |  | 0
3.3. | Izvedba bankina. Rad obuhvaća dobavu kamenog drobljenca (tampona) 0,32 mm, nakon izvedbe asfaltnog zastora, ravnanje na potrebnu niveletu i nabijanje odgovarajućim sredstvom za nabijanje (vibrovaljak ili vibroploča), Debljina bankine je 5 cm, odnosno prema debljini asfaltnog zastora. Bankina se izvodi sa padom od 1.5 % mjereno od nivelete asfaltnog zastora. Širina bankine je 50 cm. | m2 | 2500 |  | 0
| KOLNIK OD KAMENIH MATERIJALA UKUPNO : |  |  |  | 0
4. | KOLNIK OD ASFALTBETONA
Uvodne napomene: Sve površine prije nanošenja asfaltnog zastora moraju biti propisno zaravnate i uvaljane, do traženog modula stišljivosti, bez kamenih izboja ili ostataka organskog materijala (trave, bilja, zemlje i sl.). Vođenje trase ima biti ravno, bez kolebanja po pravcu i visini. U protivnom primjenjuju se propisi iz OTU koji predviđaju umanjenje stvarno izvedene površine uslijed loše izvedenih radova. Jednako tako se umanjenje odnosi i na samu ravnost. Uz građevnu knjigu prilažu se i atesti za primijenjenu asfaltnu mješavinu.
4.1. | Pilanje asfaltirane površine i premazivanje iste kationskom emulzijom radi ostvarivanja spoja s novim asfaltom. Rez mora biti ravan, longitudinalno i transverzalno. U cijenu je uključen utovar ispilanog materijala u prijevozno sredstvo i odvoz na mjesnu deponiju. | m1 | 3000 |  | 0
4.2. | Ručna ugradba završnog asfaltnog sloja, debljine 3,0 - 5,0 cm. Asfaltiraju se manje površine na kojima su prethodno lokalno izvedene predradnje za ugradbu na manjim potezima kolnika ili trotoara. Rad uključuje: - prskanje podloge bitumenskom emulzijom (potrošnja bitumenske emulzije 0.7 - 1.0 kg/m2) - dobavu i prijevoz na gradilište odgovarajuće asfaltne mješavine - ugradnju asfaltne mješavine prema važećim standardima za ovu vrstu radova ( tip asfaltne mješavine s obzirom na debljinu prema OTU i zahtjevu nadzornog inženjera ) Obračun po m2 površine saniranog kolnika s obzirom na prosječnu debljinu sloja i vrstu ugrađene asfaltne mješavine. | m2 | 2000 |  | 0
4.3. | Strojna ugradba završnog asfaltnog sloja. Asfaltiraju se veće površine na kojima su prethodno lokalno izvedeni popravci većih poteza kolnika. Rad uključuje: - prskanje podloge bitumenskom emulzijom (potrošnja bitumenske emulzije 0.7 - 1.0 kg/m2) - dobavu i prijevoz na gradilište odgovarajuće asfaltne mješavine - ugradnju asfaltne mješavine prema važećim standardima za ovu vrstu radova ( tip asfaltne mješavine s obzirom na debljinu prema OTU i zahtjevu nadzornog inženjera ) - geodetske radove izmjere početkog i stanja nakon sanacije u svrhu obračuna izvedenog rada. Obračun po m2 površine saniranog kolnika s obzirom na prosječnu debljinu sloja i vrstu ugrađene asfaltne mješavine.
4.3.1. | - AB 11, d = 3-5 cm | m2 | 12000 |  | 0
4.3.2. | - BNHS 16, d = 5-8 cm | m2 | 4000 |  | 0
| KOLNIK OD ASFALTBETONA UKUPNO : |  |  |  | 0
5. | ELEMENTI KOLNIKA I NOGOSTUPA
Uvodne napomene: Svi radovi imaju biti izvedeni po pravilima struke. Za sve montažne elemente potrebno je dostaviti ateste, kao i za sve betone koji se dobavljaju iz betonare.
5.1. | Popravak nogostupa i pješačkih površina opločanih predgotovljenim betonskim elementima. Rad uključuje: - ručno skidanje postojećih betonskih elemenata na površinama predviđenim za sanaciju i privremeno deponiranje do ponovne ugradnje - popravak podloge što uključuje zamjenu materijala u debljini 15 cm ( iskop i odvoz mat. na deponiju s taksom, dobava, prijevoz i ugradnja kamenog drobljenca) - izrada podloge betonskih elemenata, od pijeska, u sloju debljine 4.0 - 6-0 cm, što uključuje dobavu pijeska, prijevoz na gradilište te ugradnju (planiranje) - dobava i ugradba novih. Obračun po m2 završenog opločenja | m2 | 750 |  | 0
5.2. | Dobava i ugradnja rubnjaka 8/20 za tlačne elemente, uz sve predradnje, iskop rova, ugradnja podložnog betona MB -15 (0,10 m3 po m1), dobava i ugradnju rubnjaka MB-40 te zapunajvanje sljubnica cementnim mortom. | m1 | 50 |  | 0
5.3. | Dobava i ugradba rubnjaka 15/25 uz sve predradnje, iskop rova, ugradnja podložnog betona MB -15 (0,10 m3 po m1), dobava i ugradnju rubnjaka MB-40 te zapunajvanje sljubnica cementnim mortom. | m1 | 250 |  | 0
5.4. | Izrada invalidskih rampi u svrhu svladavanja denivelacije između kolnika i nogostupa na mjestu pješačkih prijelaza. Invalidske rampe izraditi od materijala od kojeg je izveden trotoar (asfalt, kamen, tlakavci). Završna obrada morabiti ohrapavljena u svrhu sprječavnja proklizavanja. U svemu prema "Pravilniku o osiguranju pristupačnosti građevina osobama s invali-ditetom i smanjene pokretljivosti" (NN br. 151/05).Dimenzije rampe: (75+125+75)/75/15. Rad uključuje: - strojno i ručno rušenje te iskop postojeće površine nogostupa u debljini do 30 cm - utovar iskopanog materijala u vozilo, transport i istovar na deponiju otpadnog mat. uključujući i taksu deponije - stabiliziranje posteljice (nabijanjem, valjanjem) - priprema podloge od kamenog drobljenca debljine 10 cm što uključuje dobavu kamenog drobljenca, prijevoz na gradilište te ugradnju (planiranje i valjanje do potrebne zbijenosti) - izrada završnog sloja rampe, što uključuje dobavu, prijevoz, ugradnju i njegu nakon ugradnje.Obračun po komadu izvedene rampe. | kom | 45 |  | 0
| ELEMENTI KOLNIKA I NOGOSTUPA UKUPNO : |  |  |  | 0
6. | ODRŽAVANJE OBJEKATA ZA ODVODNJU
Uvodne napomene: Za sve lijevano željezne poklopce potrebno je dobaviti ateste. Radove na podizanju postojećih poklopaca izvesti uz pažljivu demontažu (ručnu) da se ista ne ošteti, u svrhu ponovne ugradbe.
6.1. | Niveliranje postojećih ljevanoželjeznih poklopaca nad oknima komunalnih instalacija. Stavka uključuje ručno štemanje postojeće betonske podloge poklopaca - demontažu poklopca s okvirom - izradu betonske podloge poklopca - postavu poklopca na bet. podlogu u potebnom nagibu, prema niveleti kolnika. Obračun po komadu niveliranog poklopca. | kom | 25 |  | 0
6.2. | Dobava ljevanoželjeznih poklopaca i slivničkih rešetki, nad oknima komunalnih instalacija. Obračun po komadu poklopca.
6.2.1. | -Lijevano željezni poklopac šahta 15 T | kom | 10 |  | 0
6.2.2. | -Lijevano željezni poklopac šahta 40 T | kom | 10 |  | 0
6.2.3. | -Lijevano željezna slivnička rešetka 40/40 cm | kom | 10 |  | 0
6.3. | Podizanje ili spuštanje postojeće lj.ž. vodovodne kape na novu niveletu kolnika. | kom | 10 |  | 0
6.4. | Dobava i ugradba linijske slivničke rešetke širine 40 cm, 25 kN. | m1 | 5 |  | 0
| ODRŽAVANJE OBJEKATA ZA ODVODNJU UKUPNO : |  |  |  | 0
| ODRŽAVANJE KOLNIKA-UKUPNO: |  |  |  | 0
REKAPITULACIJA
1. | POPRAVCI CESTA UKUPNO : |  |  |  | 0
2. | PRIPREMNI RADOVI UKUPNO : |  |  |  | 0
3. | KOLNIK OD KAMENIH MATERIJALA UKUPNO : |  |  |  | 0
4. | KOLNIK OD ASFALTBETONA UKUPNO : |  |  |  | 0
5. | ELEMENTI KOLNIKA I NOGOSTUPA UKUPNO : |  |  |  | 0
6. | ODRŽAVANJE OBJEKATA ZA ODVODNJU UKUPNO : |  |  |  | 0
| UKUPNO (EUR): |  |  |  | 0
| PDV 25%: |  |  |  | 0
| SVEUKUPNO (EUR): |  |  |  | 0
Note on B32: Bernard: Povećati količinu
Note on B33: Bernard: Svesti sve na jednu stavku
Note on B41: Bernard: svesti na jednu stavku